## BOM_Board1_PCB1_2026-09-21
No. | Quantity | Comment | Designator | Footprint | Value | Manufacturer Part | Manufacturer | Supplier Part | Supplier | Device | Name | Unique ID
1 | 2 | 1uF | C1,C2 | C0805 | 1uF | C0805X105K101T | IHHEC(禾伸堂) | C105952 | LCSC | C0805X105K101T | 1uF | gge7,gge8
2 | 1 | 100nF | C3 | C0805 | 100nF | CC0805KRX7R9BB104 | YAGEO(国巨) | C49678 | LCSC | CC0805KRX7R9BB104 | 100nF | gge16
3 | 1 | 10uF | C4 | C1206 | 10uF | CL31B106KOHNNNE | SAMSUNG(三星) | C47971 | LCSC | CL31B106KOHNNNE | 10uF | gge32
4 | 1 | 1uF | C5 | C0603 | 1uF | CL10A105KO8NNNC | SAMSUNG(三星) | C1592 | LCSC | CL10A105KO8NNNC | 1uF | gge33
5 | 1 | 100nF | C6 | CAP-SMD_BD4.0-L4.3-W4.3-FD | 100nF | VT1H0R1MB054000CE0 | HUAWEI(华威集团) | C271438 | LCSC | VT1H0R1MB054000CE0 | 100nF | gge23
6 | 2 | 10uF | C7,C8 | C1206 | 10uF | CL31A106KAHNNNE | SAMSUNG(三星) | C9807 | LCSC | CL31A106KAHNNNE | 10uF | gge34,gge35
7 | 1 | 47nF | C9 | C0805 | 47nF | 0805B473K500NT | FH(风华) | C1745 | LCSC | 0805B473K500NT | 47nF | gge19
8 | 1 | 100uF | C10 | CAP-SMD_BD5.0-L5.3-W5.3-LS6.0-FD | 100uF | RVT100UF10V67RV0036 | KNSCHA(科尼盛) | C2891567 | LCSC | RVT100UF10V67RV0036 | 100uF | gge22
9 | 2 | 100nF | C11,C23 | C0603 | 100nF | CC0603KRX7R9BB104 | YAGEO(国巨) | C14663 | LCSC | CC0603KRX7R9BB104 | 100nF | gge38,UNIQUEC23
10 | 1 | 1nF | C12 | C0603 | 1nF | CC0603KRX7R9BB102 | YAGEO(国巨) | C100040 | LCSC | CC0603KRX7R9BB102 | 1nF | gge37
11 | 1 | 1uF | C13 | C0402 | 1uF | CL05A105KP5NNNC | SAMSUNG(三星) | C14445 | LCSC | CL05A105KP5NNNC | 1uF | gge8_1
12 | 5 | 100nF | C14,C15,C16,C24,C25 | C0402 | 100nF | CC0402KRX5R6BB104 | YAGEO(国巨) | C129131 | LCSC | CC0402KRX5R6BB104 | 100nF | gge2_1,gge5_1,gge9,gge9_1,UNIQUEC14
13 | 1 | 10uF | C22 | C0603 | 10uF | CL10A106MP8NNNC | SAMSUNG(三星) | C85713 | LCSC | CL10A106MP8NNNC | 10uF | UNIQUEC22
14 | 1 | JL15EDGRC-38104G01 | CN1 | CONN-TH_4P-P3.81_JL15EDGRC-38104G01 |  | JL15EDGRC-38104G01 | JILN(锦凌) | C387810 | LCSC | JL15EDGRC-38104G01 | JL15EDGRC-38104G01 | UNIQUECN8
15 | 2 | JL15EDGVC-25004G01 | CN9,CN10 | CONN-TH_JL15EDGVC-25004G01 |  | JL15EDGVC-25004G01 | JILN(锦凌) | C415456 | LCSC | JL15EDGVC-25004G01 | JL15EDGVC-25004G01 | gge49,gge50
16 | 1 | PMEG4015EPK,315 | D1 | SOD1608_L1.6-W0.8-LS1.6-RD |  | PMEG4015EPK,315 | Nexperia(安世) | C552910 | LCSC | PMEG4015EPK,315 | PMEG4015EPK,315 | gge30
17 | 1 | SMAJ14A | D2 | SMA_L4.4-W2.8-LS5.1-RD |  | SMAJ14A | FTR(乔光电子) | C707994 | LCSC | SMAJ14A_C707994 | SMAJ14A | gge24
18 | 1 | B220A-13-F | D3 | SMA_L4.4-W2.8-LS5.4-RD |  | B220A-13-F | DIODES(美台) | C110481 | LCSC | B220A-13-F | B220A-13-F | gge25
19 | 2 | BPESD0603-240 | D6,D7 | D0603-BI |  | BPESD0603-240 | BORN(伯恩半导体) | C2929252 | LCSC | BPESD0603-240 | BPESD0603-240 | UNIQUED6,UNIQUED7
20 | 1 | USBLC6-2SC6 | D8 | SOT-23-6_L2.9-W1.6-P0.95-LS2.8-BL |  | USBLC6-2SC6 | ST(意法半导体) | C7519 | LCSC | USBLC6-2SC6_C7519 | USBLC6-2SC6 | UNIQUED1
21 | 1 | 3.3uH | L1 | IND-SMD_L4.9-W4.9 | 3.3uH | CDPH4D19FNP-3R3MC | Sumida(胜美达) | C167306 | LCSC | CDPH4D19FNP-3R3MC | 3.3uH | gge29
22 | 1 | LNJ347W83RA | LED3 | LED0402-RD_GREEN |  | LNJ347W83RA | PANASONIC(松下) | C97500 | LCSC | LNJ347W83RA | LNJ347W83RA | UNIQUELED1
23 | 1 | 560Ω | R1 | R1210 | 560Ω | RC1210FR-07560RL | YAGEO(国巨) | C728387 | LCSC | RC1210FR-07560RL | 560Ω | gge4
24 | 1 | 10kΩ | R2 | R1210 | 10kΩ | 1210W2J0103T5E | UNI-ROYAL(厚声) | C474295 | LCSC | 1210W2J0103T5E | 10kΩ | gge6
25 | 2 | 1.5kΩ | R3,R4 | R0805 | 1.5kΩ | 0805W8F1501T5E | UNI-ROYAL(厚声) | C4310 | LCSC | 0805W8F1501T5E | 1.5kΩ | gge11,gge12
26 | 1 | 1kΩ | R5 | R1210 | 1kΩ | FRC1210F1001TS | FOJAN(富捷) | C2960861 | LCSC | FRC1210F1001TS | 1kΩ | gge15
27 | 1 | 1MΩ | R6 | R0805 | 1MΩ | 0805W8F1004T5E | UNI-ROYAL(厚声) | C17514 | LCSC | 0805W8F1004T5E | 1MΩ | gge26
28 | 1 | 464Ω | R7 | R0805 | 464Ω | ARG05FTC4640 | Viking(光颉) | C218588 | LCSC | ARG05FTC4640 | 464Ω | gge27
29 | 1 | 10kΩ | R8 | R0805 | 10kΩ | 0805W8F1002T5E | UNI-ROYAL(厚声) | C17414 | LCSC | 0805W8F1002T5E | 10kΩ | gge36
30 | 1 | 365Ω | R9 | R0805 | 365Ω | ARG05FTC3650 | Viking(光颉) | C218532 | LCSC | ARG05FTC3650 | 365Ω | gge20
31 | 1 | 18kΩ | R10 | R0805 | 18kΩ | FRC0805F1802TS | FOJAN(富捷) | C2907231 | LCSC | FRC0805F1802TS | 18kΩ | gge28
32 | 6 | 5.1kΩ | R11,R12,R15,R16,R36,R37 | R0402 | 5.1kΩ | 0402WGF5101TCE | UNI-ROYAL(厚声) | C25905 | LCSC | 0402WGF5101TCE | 5.1kΩ | gge1_1,gge4_1,gge10_1,gge13_1,UNIQUER11,UNIQUER12
33 | 2 | 0Ω | R13,R14 | R0402 | 0Ω | 0402WGF0000TCE | UNI-ROYAL(厚声) | C17168 | LCSC | 0402WGF0000TCE | 0Ω | gge11_1,gge12_1
34 | 1 | 120Ω | R32 | R0603 | 120Ω | 0603WAF1200T5E | UNI-ROYAL(厚声) | C22787 | LCSC | 0603WAF1200T5E | 120Ω | UNIQUER32
35 | 2 | 20kΩ | R33,R34 | R0603 | 20kΩ | 0603WAF2002T5E | UNI-ROYAL(厚声) | C4184 | LCSC | 0603WAF2002T5E | 20kΩ | UNIQUER33,UNIQUER34
36 | 1 | 1kΩ | R35 | R0603 | 1kΩ | 0603WAF1001T5E | UNI-ROYAL(厚声) | C21190 | LCSC | 0603WAF1001T5E | 1kΩ | UNIQUER35
37 | 1 | 1kΩ | R38 | R0402 | 1kΩ | 0402WGF1001TCE | UNI-ROYAL(厚声) | C11702 | LCSC | 0402WGF1001TCE | 1kΩ | UNIQUER13
38 | 2 | 100kΩ | R39,R40 | R0603 | 100kΩ | RC0603FR-07100KL | YAGEO(国巨) | C14675 | LCSC | RC0603FR-07100KL | 100kΩ | gge47,gge48
39 | 1 | 10kΩ | RN1 | RES-ARRAY-SMD_0603-8P-L3.2-W1.6-BL | 10kΩ | 4D03WGJ0103T5E | UNI-ROYAL(厚声) | C29718 | LCSC | 4D03WGJ0103T5E | 10kΩ | UNIQUERN1
40 | 2 | SKRPANE010 | SW1,SW2 | SW-SMD_4P-L4.2-W3.2-P2.15-LS4.6-2 |  | SKRPANE010 | ALPSALPINE(阿尔卑斯阿尔派) | C470426 | LCSC | SKRPANE010 | SKRPANE010 | gge3_1,gge6_1
41 | 1 | SS-12D10L5 | SW4 | SW-TH_SS-12D10L5 |  | SS-12D10L5 | XKB Connection(中国星坤) | C319012 | LCSC | SS-12D10L5 | SS-12D10L5 | gge46
42 | 1 | BQ24092DGQT | U1 | HVSSOP-10_L3.0-W3.0-P0.50-LS4.9-BL-EP |  | BQ24092DGQT | TI(德州仪器) | C2864890 | LCSC | BQ24092DGQT | BQ24092DGQT | gge2
43 | 1 | 2kΩ | U2 | R1210 | 2kΩ | FRC1210J202 TS | FOJAN(富捷) | C2907547 | LCSC | FRC1210J202 TS | 2kΩ | gge5
44 | 1 | XB8089D | U3 | ESOP-8_L4.9-W3.9-P1.27-LS6.0-BL-EP3.3 |  | XB8089D | xysemi(赛芯微) | C79928 | LCSC | XB8089D | XB8089D | gge1
45 | 1 | TPS61085DGKR | U4 | VSSOP-8_L3.0-W3.0-P0.65-LS5.0-BL |  | TPS61085DGKR | TI(德州仪器) | C113659 | LCSC | TPS61085DGKR | TPS61085DGKR | gge3
46 | 1 | TPS259621DDAR | U5 | ESOP-8_L4.9-W3.9-P1.27-LS6.0-BL-EP |  | TPS259621DDAR | TI(德州仪器) | C2155774 | LCSC | TPS259621DDAR | TPS259621DDAR | gge17
47 | 1 | 54.9kΩ | U6 | R0805 | 54.9kΩ | FRC0805F5492TS | FOJAN(富捷) | C5204014 | LCSC | FRC0805F5492TS | 54.9kΩ | gge31
48 | 1 | 400kΩ | U7 | R0805 | 400kΩ | AR05BTCW4003 | Viking(光颉) | C3013969 | LCSC | AR05BTCW4003 | 400kΩ | gge18
49 | 1 | 2.4GHz | U9 | BULETM-SMD_ESPRESSIF_ESP32-C3-WROOM-02-N4-4MB | 2.4GHz | ESP32-C3-WROOM-02-N4 | ESPRESSIF(乐鑫) | C2934560 | LCSC | ESP32-C3-WROOM-02-N4_C2934560 | 2.4GHz | gge7_1
50 | 1 | SZYY0603R1 | U10 | LED0603-RD |  | SZYY0603R1 | yongyu(永裕光电) | C19712529 | LCSC | SZYY0603R1 | SZYY0603R1 | UNIQUEU10
51 | 1 | MAX485ESA | U11 | SOIC-8_L4.9-W3.9-P1.27-LS6.0-BL |  | MAX485ESA | TWGMC(迪嘉) | C5279041 | LCSC | MAX485ESA | MAX485ESA | UNIQUEU9
52 | 1 | SPX3819M5-L-3-3/TR | U12 | SOT-23-5_L3.0-W1.7-P0.95-LS2.8-BL |  | SPX3819M5-L-3-3/TR | MaxLinear(迈凌) | C9055 | LCSC | SPX3819M5-L-3-3/TR | SPX3819M5-L-3-3/TR | UNIQUEU3
53 | 2 | 10uF | U13,U14 | CAP-SMD_L1.6-W0.8-RD | 10uF | T58MM106M6R3C0300 | VISHAY(威世) | C2158420 | LCSC | T58MM106M6R3C0300 | 10uF | UNIQUEU4,UNIQUEU5
54 | 1 | TYPE-C16PIN | USB3 | USB-C-SMD_TYPE-C16PIN |  | TYPE-C16PIN | SHOU HAN(首韩) | C393939 | LCSC | TYPE-C16PIN | TYPE-C16PIN | gge58